## Selecc_cond
SELECCIÓN ECONOMICA DEL CONDUCTOR ELECTRICO
Intensidad | 45 | A
Uso | 6000 | h/año
Costo energía | 5 | Ctvs US$/kWh
k | 10% |  |  |  |  | Intensidad
Costo cobre US$/kg | 4.5 | US$/kg
CO&M | 2.5% | Inversion
n | 20
1 km
Calibre | 3/0 | 2/0 | 1/0 | 1 | 2 | 3
Diámetro (mm) | 10.4049 | 9.2659 | 8.2514 | 7.3482 | 6.5438 | 5.8273
Sección (mm2) | 85.0282 | 67.4323 | 53.475 | 42.4087 | 33.6319 | 26.6699
Peso (kg/km) | 757.4266 | 600.692 | 476.4674 | 377.744 | 299.6003 | 237.5626
Resistencia (Ohms/km) | 0.20276 | 0.25568 | 0.32241 | 0.4065 | 0.5128 | 0.64633
Inversion ($) | 3408.4198 | 2703.1138 | 2144.1034 | 1699.8479 | 1348.2015 | 1069.0319
Anualidad ($) | 400.3517 | 317.5067 | 251.8456 | 199.6635 | 158.3592 | 125.5681 | Anualidad I | P((1+i)^n*i))/((1+i)^n-1) | anual
Costo energia pérdidas($) | 123.1742 | 155.3231 | 195.8629 | 246.9464 | 311.5231 | 392.6427 | Costo pérdidas= | I*I*R*t*costo energia | anual
O&M ($) | 85.2105 | 67.5778 | 53.6026 | 42.4962 | 33.705 | 26.7258 | O&M = | 2.5% * Inversion | anual
Costos ($) | 208.3847 | 222.9009 | 249.4655 | 289.4426 | 345.2282 | 419.3685
Total anual ($) | 608.7364 | 540.4077 | 501.3111 | 489.1061 | 503.5874 | 544.9366
Inversión = Peso Cu * Precio Cu
@Inversion = Inversion * [ (1+i)^n*i]/[(1+i)^n -1]
Costo energia = I * I * R * t

## Nuevo o usado
Parte a.
Proyecto con maquina en operación
| cok | 10%
|  | 0 | 1 | 2 | 3 | 4
| Inversion | -80 |  |  |  | 0
| Ingresos |  | 50 | 52 | 54 | 54
| Coym |  | 12 | 12 | 12 | 12
| UO |  | 38 | 40 | 42 | 42
| d |  | 20 | 20 | 20 | 20
| UAII |  | 18 | 20 | 22 | 22
| I |  | 0 | 0 | 0 | 0
| UAI |  | 18 | 20 | 22 | 22
| I |  | 5.4 | 6 | 6.6 | 6.6
| UN |  | 12.6 | 14 | 15.4 | 15.4
| f | -80 | 32.6 | 34 | 35.4 | 35.4
| Vaf 1 | 108.5108
| VAN 1 | 28.5108
| VAE 1 | 8.9943
Parte b.
Proyecto con maquina nueva
|  | 0 | 1 | 2 | 3 | 4 | 5 | 6 | 7 | 8 | 9 | 10 | 11 | 12
| Inversion | 0: 196.3317; 12: 0
| Ingresos |  | 55 | 55 | 55 | 55 | 55 | 55 | 55 | 55 | 55 | 55 | 55 | 55
| Coym |  | 8 | 8 | 8 | 8 | 8 | 8 | 8 | 8 | 8 | 8 | 8 | 8
| UO |  | 47 | 47 | 47 | 47 | 47 | 47 | 47 | 47 | 47 | 47 | 47 | 47
| d |  | 16.361 | 16.361 | 16.361 | 16.361 | 16.361 | 16.361 | 16.361 | 16.361 | 16.361 | 16.361 | 16.361 | 16.361
| UAII |  | 30.639 | 30.639 | 30.639 | 30.639 | 30.639 | 30.639 | 30.639 | 30.639 | 30.639 | 30.639 | 30.639 | 30.639
| I |  | 0 | 0 | 0 | 0 | 0 | 0 | 0 | 0 | 0 | 0 | 0 | 0
| UAII |  | 30.639 | 30.639 | 30.639 | 30.639 | 30.639 | 30.639 | 30.639 | 30.639 | 30.639 | 30.639 | 30.639 | 30.639
| I |  | 9.1917 | 9.1917 | 9.1917 | 9.1917 | 9.1917 | 9.1917 | 9.1917 | 9.1917 | 9.1917 | 9.1917 | 9.1917 | 9.1917
| UN |  | 21.4473 | 21.4473 | 21.4473 | 21.4473 | 21.4473 | 21.4473 | 21.4473 | 21.4473 | 21.4473 | 21.4473 | 21.4473 | 21.4473
| f | -196.3317 | 37.8083 | 37.8083 | 37.8083 | 37.8083 | 37.8083 | 37.8083 | 37.8083 | 37.8083 | 37.8083 | 37.8083 | 37.8083 | 37.8083
| Vaf 2 | 0: 257.6141
| VAN 2 | 0: 61.2823
| VAE 2 | 0: 8.994
Modo analítico. Calcular el máximo valor de la nueva tecnologia
|  | 0 | 1
Inversion | bar: 0
| Ingresos | 1: 55
| Coym | 1: 8
| UO | 1: 47
| d | 1: x/12
| UAII | 1: 47 - x/12
| I | 1: 0
| UAII | 1: 47 - x/12
| I | 1: 0.3 (47-x/12)
| UN | 1: 0.7 (47-x/12)
| f | 0: x; 1: 0.7 (47-x/12)+ x/12
| Vaf | 0: 6.8137; 1: [32.9 + 0.3x/12]; 5: 224.1705
| VAN | 0: 224.17 + 0.1703 x - x; 5: 0.17034
| VAN | 0: 224.17 - 0.8297 x; 5: 0.82966
| VAE | 0: 0.14676; 1: (224.049 - 0.8297x); 5: 32.9; 6: 0.12176
| Este valor debería igualar al VAE del primer proyecto | 3: 8.9943
| x | 0: 196.3292

## Eolico
| Potencia | 16 | MW |  |  |  |  | Prestamo
| Inversion u | 845 | US$/kW |  |  |  |  | Porcentaje | 60%
| Inversion central | 13520000 | US$ |  |  |  |  | i | 6%
| Inversion facilidades | 1350000 | US$
| Inversion civiles | 1850000 | US$
| Factor de capacidad | 40%
| Producción | 56064000 | kWh
| Precio | 40.8969 | US$/MWh |  | Delta ingresos |  | 0% | [14 empty] | Tasa libre de riesgo | Rf | 3.15%
| Gastos op | 553280 | US$ |  | Delta egresos |  | 0%
| cok | 8.634%
| 0 | 1 | 2 | 3 | 4 | 5 | 6 | 7 | 8 | 9 | 10 | 11 | 12 | 13 | 14 | 15 | 16 | 17 | 18 | 19 | 20 | Prima de mercado | (Rm-Rf) | 3.07%
Inversion | 16720000 | [20 empty] | Beta | β | 1.2
Prestamo | 10032000 | 0 | 0 | 0 | 0 | 0 | 0 | 0 | 0 | 0 | 10032000 | [10 empty] | Riesgo país | rp | 1.8%
Ingresos |  | 2292845.5991 | 2292845.5991 | 2292845.5991 | 2292845.5991 | 2292845.5991 | 2292845.5991 | 2292845.5991 | 2292845.5991 | 2292845.5991 | 2292845.5991 | 2292845.5991 | 2292845.5991 | 2292845.5991 | 2292845.5991 | 2292845.5991 | 2292845.5991 | 2292845.5991 | 2292845.5991 | 2292845.5991 | 2292845.5991 | Tasa impositiva a la renta | t | 30%
Egresos |  | 553280 | 553280 | 553280 | 553280 | 553280 | 553280 | 553280 | 553280 | 553280 | 553280 | 553280 | 553280 | 553280 | 553280 | 553280 | 553280 | 553280 | 553280 | 553280 | 553280 | Costo de capital propio | Ke | 8.634%
UO |  | 1739565.5991 | 1739565.5991 | 1739565.5991 | 1739565.5991 | 1739565.5991 | 1739565.5991 | 1739565.5991 | 1739565.5991 | 1739565.5991 | 1739565.5991 | 1739565.5991 | 1739565.5991 | 1739565.5991 | 1739565.5991 | 1739565.5991 | 1739565.5991 | 1739565.5991 | 1739565.5991 | 1739565.5991 | 1739565.5991 | ke = Rf + (Rm-Rf) + rp
Deprec |  | 881000 | 881000 | 881000 | 881000 | 881000 | 881000 | 881000 | 881000 | 881000 | 881000 | 881000 | 881000 | 768500 | 768500 | 768500 | 768500 | 768500 | 768500 | 768500 | 768500 | Costo de la deuda (kd) | i (1-t) | 4.2%
UAII |  | 858565.5991 | 858565.5991 | 858565.5991 | 858565.5991 | 858565.5991 | 858565.5991 | 858565.5991 | 858565.5991 | 858565.5991 | 858565.5991 | 858565.5991 | 858565.5991 | 971065.5991 | 971065.5991 | 971065.5991 | 971065.5991 | 971065.5991 | 971065.5991 | 971065.5991 | 971065.5991 | Tasa activa del mercado | i | 6%
I |  | 601920 | 601920 | 601920 | 601920 | 601920 | 601920 | 601920 | 601920 | 601920 | 601920 | [10 empty] | Costo ponderado de capital | WACC | 5.974%
UAI |  | 256645.5991 | 256645.5991 | 256645.5991 | 256645.5991 | 256645.5991 | 256645.5991 | 256645.5991 | 256645.5991 | 256645.5991 | 256645.5991 | 858565.5991 | 858565.5991 | 971065.5991 | 971065.5991 | 971065.5991 | 971065.5991 | 971065.5991 | 971065.5991 | 971065.5991 | 971065.5991 | Peso deuda | wd | 60%
I |  | 76993.6797 | 76993.6797 | 76993.6797 | 76993.6797 | 76993.6797 | 76993.6797 | 76993.6797 | 76993.6797 | 76993.6797 | 76993.6797 | 257569.6797 | 257569.6797 | 291319.6797 | 291319.6797 | 291319.6797 | 291319.6797 | 291319.6797 | 291319.6797 | 291319.6797 | 291319.6797 | Peso capital propio | we | 40%
UN |  | 179651.9193 | 179651.9193 | 179651.9193 | 179651.9193 | 179651.9193 | 179651.9193 | 179651.9193 | 179651.9193 | 179651.9193 | 179651.9193 | 600995.9193 | 600995.9193 | 679745.9193 | 679745.9193 | 679745.9193 | 679745.9193 | 679745.9193 | 679745.9193 | 679745.9193 | 679745.9193
f | -6688000 | 1060651.9193 | 1060651.9193 | 1060651.9193 | 1060651.9193 | 1060651.9193 | 1060651.9193 | 1060651.9193 | 1060651.9193 | 1060651.9193 | -8971348.0807 | 1481995.9193 | 1481995.9193 | 1448245.9193 | 1448245.9193 | 1448245.9193 | 1448245.9193 | 1448245.9193 | 1448245.9193 | 1448245.9193 | 1448245.9193
Vaf (cok) | 6688000
VAN | 0 |  |  | Precio minimo |  | US$/MWh |  |  |  | Parte a | 48.79 | US$/MWh
TIR | 8.634%
Rentabilidad | 0% | [8 empty] | Parte b | 40.9 | Us$/MWh |  | En este caso hay prestamo
Prestamo | I | 6%
| 0 | 1 | 2 | 3 | 4 | 5 | 6 | 7 | 8 | 9 | 10
Capital | 10032000
Cuota
Interes |  | 601920 | 601920 | 601920 | 601920 | 601920 | 601920 | 601920 | 601920 | 601920 | 601920
Amortizac | [10 empty] | 10032000
Depreciacion
Equipos | 0 | 1 | 2 | 3 | 4 | 5 | 6 | 7 | 8 | 9 | 10 | 11 | 12
Monto | 1350000
d |  | 112500 | 112500 | 112500 | 112500 | 112500 | 112500 | 112500 | 112500 | 112500 | 112500 | 112500 | 112500
D |  | 112500 | 225000 | 337500 | 450000 | 562500 | 675000 | 787500 | 900000 | 1012500 | 1125000 | 1237500 | 1350000
V |  | 1237500 | 1125000 | 1012500 | 900000 | 787500 | 675000 | 562500 | 450000 | 337500 | 225000 | 112500 | 0
Civiles | 0 | 1 | 2 | 3 | 4 | 5 | 6 | 7 | 8 | 9 | 10 | 11 | 12 | 13 | 14 | 15 | 16 | 17 | 18 | 19 | 20
Monto | 1850000
d |  | 92500 | 92500 | 92500 | 92500 | 92500 | 92500 | 92500 | 92500 | 92500 | 92500 | 92500 | 92500 | 92500 | 92500 | 92500 | 92500 | 92500 | 92500 | 92500 | 92500
D |  | 92500 | 185000 | 277500 | 370000 | 462500 | 555000 | 647500 | 740000 | 832500 | 925000 | 1017500 | 1110000 | 1202500 | 1295000 | 1387500 | 1480000 | 1572500 | 1665000 | 1757500 | 1850000
V |  | 1757500 | 1665000 | 1572500 | 1480000 | 1387500 | 1295000 | 1202500 | 1110000 | 1017500 | 925000 | 832500 | 740000 | 647500 | 555000 | 462500 | 370000 | 277500 | 185000 | 92500 | 0
Central | 0 | 1 | 2 | 3 | 4 | 5 | 6 | 7 | 8 | 9 | 10 | 11 | 12 | 13 | 14 | 15 | 16 | 17 | 18 | 19 | 20
Monto | 13520000
d |  | 676000 | 676000 | 676000 | 676000 | 676000 | 676000 | 676000 | 676000 | 676000 | 676000 | 676000 | 676000 | 676000 | 676000 | 676000 | 676000 | 676000 | 676000 | 676000 | 676000
D |  | 676000 | 1352000 | 2028000 | 2704000 | 3380000 | 4056000 | 4732000 | 5408000 | 6084000 | 6760000 | 7436000 | 8112000 | 8788000 | 9464000 | 10140000 | 10816000 | 11492000 | 12168000 | 12844000 | 13520000
V |  | 12844000 | 12168000 | 11492000 | 10816000 | 10140000 | 9464000 | 8788000 | 8112000 | 7436000 | 6760000 | 6084000 | 5408000 | 4732000 | 4056000 | 3380000 | 2704000 | 2028000 | 1352000 | 676000 | 0

## Vidas_dife
Inversiones
| Proyectos | Equipamiento |  | Infraestructura
|  | Capital | Vida util | Capital | Vida util
| Alternativa 1 | 12000 | 4 | 60000 | 15
| Alternativa 2 | 60000 | 5 | 12000 | 20
PARTE a
| cok | 12%
Alternativa 1 |  | 0 | 1 | 2 | 3 | 4 | 5 | 6 | 7 | 8 | 9 | 10 | 11 | 12 | 13 | 14 | 15
| Inversion | 12% 0: 72000
Prestamo
| Ingresos |  | 16000 | 16000 | 16000 | 16000 | 16000 | 16000 | 16000 | 16000 | 16000 | 16000 | 16000 | 16000 | 16000 | 16000 | 16000
| Costos |  | 1300 | 1300 | 1300 | 1300 | 1300 | 1300 | 1300 | 1300 | 1300 | 1300 | 1300 | 1300 | 1300 | 1300 | 1300
| d |  | 7000 | 7000 | 7000 | 7000 | 4000 | 4000 | 4000 | 4000 | 4000 | 4000 | 4000 | 4000 | 4000 | 4000 | 4000
| UAII |  | 7700 | 7700 | 7700 | 7700 | 10700 | 10700 | 10700 | 10700 | 10700 | 10700 | 10700 | 10700 | 10700 | 10700 | 10700
| I |  | 0 | 0 | 0 | 0 | 0 | 0 | 0 | 0 | 0 | 0 | 0 | 0 | 0 | 0 | 0
| UAI |  | 7700 | 7700 | 7700 | 7700 | 10700 | 10700 | 10700 | 10700 | 10700 | 10700 | 10700 | 10700 | 10700 | 10700 | 10700
| I |  | 2310 | 2310 | 2310 | 2310 | 3210 | 3210 | 3210 | 3210 | 3210 | 3210 | 3210 | 3210 | 3210 | 3210 | 3210
| UN |  | 5390 | 5390 | 5390 | 5390 | 7490 | 7490 | 7490 | 7490 | 7490 | 7490 | 7490 | 7490 | 7490 | 7490 | 7490
| f | -72000 | 12390 | 12390 | 12390 | 12390 | 11490 | 11490 | 11490 | 11490 | 11490 | 11490 | 11490 | 11490 | 11490 | 11490 | 11490
| Vaf | 12% 0: 80990.4474
| VAN | 12% 0: 8990.4474
| VAE | 12% 0: 1320.0156
Depreciacion
| Inversion | 12% 0: 72000
| d1 | 12% 1: 3000; 12% 2: 3000; 12% 3: 3000; 12% 4: 3000
| d2 |  | 4000 | 4000 | 4000 | 4000 | 4000 | 4000 | 4000 | 4000 | 4000 | 4000 | 4000 | 4000 | 4000 | 4000 | 4000
| d |  | 7000 | 7000 | 7000 | 7000 | 4000 | 4000 | 4000 | 4000 | 4000 | 4000 | 4000 | 4000 | 4000 | 4000 | 4000
| cok | 12% 0: 12%
Alternativa 2 |  | 0 | 1 | 2 | 3 | 4 | 5 | 6 | 7 | 8 | 9 | 10 | 11 | 12 | 13 | 14 | 15 | 16 | 17 | 18 | 19 | 20
| Inversion | 12% 0: 72000
Prestamo
| Ingresos |  | 15100 | 15100 | 15100 | 15100 | 15100 | 15100 | 15100 | 15100 | 15100 | 15100 | 15100 | 15100 | 15100 | 15100 | 15100 | 15100 | 15100 | 15100 | 15100 | 15100
| Costos |  | 2182.9983 | 2182.9983 | 2182.9983 | 2182.9983 | 2182.9983 | 2182.9983 | 2182.9983 | 2182.9983 | 2182.9983 | 2182.9983 | 2182.9983 | 2182.9983 | 2182.9983 | 2182.9983 | 2182.9983 | 2182.9983 | 2182.9983 | 2182.9983 | 2182.9983 | 2182.9983
| d |  | 12600 | 12600 | 12600 | 12600 | 12600 | 600 | 600 | 600 | 600 | 600 | 600 | 600 | 600 | 600 | 600 | 600 | 600 | 600 | 600 | 600
| UAII |  | 317.0017 | 317.0017 | 317.0017 | 317.0017 | 317.0017 | 12317.0017 | 12317.0017 | 12317.0017 | 12317.0017 | 12317.0017 | 12317.0017 | 12317.0017 | 12317.0017 | 12317.0017 | 12317.0017 | 12317.0017 | 12317.0017 | 12317.0017 | 12317.0017 | 12317.0017
| I |  | 0 | 0 | 0 | 0 | 0 | 0 | 0 | 0 | 0 | 0 | 0 | 0 | 0 | 0 | 0 | 0 | 0 | 0 | 0 | 0
| UAI |  | 317.0017 | 317.0017 | 317.0017 | 317.0017 | 317.0017 | 12317.0017 | 12317.0017 | 12317.0017 | 12317.0017 | 12317.0017 | 12317.0017 | 12317.0017 | 12317.0017 | 12317.0017 | 12317.0017 | 12317.0017 | 12317.0017 | 12317.0017 | 12317.0017 | 12317.0017
| I |  | 95.1005 | 95.1005 | 95.1005 | 95.1005 | 95.1005 | 3695.1005 | 3695.1005 | 3695.1005 | 3695.1005 | 3695.1005 | 3695.1005 | 3695.1005 | 3695.1005 | 3695.1005 | 3695.1005 | 3695.1005 | 3695.1005 | 3695.1005 | 3695.1005 | 3695.1005
| UN |  | 221.9012 | 221.9012 | 221.9012 | 221.9012 | 221.9012 | 8621.9012 | 8621.9012 | 8621.9012 | 8621.9012 | 8621.9012 | 8621.9012 | 8621.9012 | 8621.9012 | 8621.9012 | 8621.9012 | 8621.9012 | 8621.9012 | 8621.9012 | 8621.9012 | 8621.9012
| f | -72000 | 12821.9012 | 12821.9012 | 12821.9012 | 12821.9012 | 12821.9012 | 9221.9012 | 9221.9012 | 9221.9012 | 9221.9012 | 9221.9012 | 9221.9012 | 9221.9012 | 9221.9012 | 9221.9012 | 9221.9012 | 9221.9012 | 9221.9012 | 9221.9012 | 9221.9012 | 9221.9012
| Vaf | 12% 0: 81859.6656
| VAN | 12% 0: 9859.6656
| VAE | 12% 0: 1320; 12% 2: En este caso es indiferente elelgir cualquiera de ellos y el mejor indicador es el VAE
Depreciacion
| Inversion | 12% 0: 72000
| d1 |  | 12000 | 12000 | 12000 | 12000 | 12000 | 0 | 0 | 0 | 0 | 0 | 0 | 0 | 0 | 0 | 0 | 0 | 0 | 0 | 0 | 0
| d2 |  | 600 | 600 | 600 | 600 | 600 | 600 | 600 | 600 | 600 | 600 | 600 | 600 | 600 | 600 | 600 | 600 | 600 | 600 | 600 | 600
| d |  | 12600 | 12600 | 12600 | 12600 | 12600 | 600 | 600 | 600 | 600 | 600 | 600 | 600 | 600 | 600 | 600 | 600 | 600 | 600 | 600 | 600
PARTE b
Inversiones
|  | Equipamiento |  | Infraestructura
|  | Capital | Vida util | Capital | Vida util
| Alternativa 1 | 12% 0: 12000; 12% 1: 4; 12% 2: 60000; 12% 3: 15
| Alternativa 2 | 12% 0: 60000; 12% 1: 5; 12% 2: 12000; 12% 3: 20
| cok | 12% 0: 12%
Alternativa 1 |  | 0 | 1 | 2 | 3 | 4 | 5 | 6 | 7 | 8 | 9 | 10 | 11 | 12 | 13 | 14 | 15
| Inversion | 12% 0: 72000
| Prestamo | 48000 | 0 | 0 | 0 | 0 | 0 | 0 | 0 | 0 | 0 | 0 | 0 | 0 | 0 | 0 | 48000
| Ingresos |  | 16000 | 16000 | 16000 | 16000 | 16000 | 16000 | 16000 | 16000 | 16000 | 16000 | 16000 | 16000 | 16000 | 16000 | 16000
| Costos |  | 1300 | 1300 | 1300 | 1300 | 1300 | 1300 | 1300 | 1300 | 1300 | 1300 | 1300 | 1300 | 1300 | 1300 | 1300
| d |  | 7000 | 7000 | 7000 | 7000 | 4000 | 4000 | 4000 | 4000 | 4000 | 4000 | 4000 | 4000 | 4000 | 4000 | 4000
| UAII |  | 7700 | 7700 | 7700 | 7700 | 10700 | 10700 | 10700 | 10700 | 10700 | 10700 | 10700 | 10700 | 10700 | 10700 | 10700
| I |  | 4800 | 4800 | 4800 | 4800 | 4800 | 4800 | 4800 | 4800 | 4800 | 4800 | 4800 | 4800 | 4800 | 4800 | 4800
| UAI |  | 2900 | 2900 | 2900 | 2900 | 5900 | 5900 | 5900 | 5900 | 5900 | 5900 | 5900 | 5900 | 5900 | 5900 | 5900
| I |  | 870 | 870 | 870 | 870 | 1770 | 1770 | 1770 | 1770 | 1770 | 1770 | 1770 | 1770 | 1770 | 1770 | 1770
| UN |  | 2030 | 2030 | 2030 | 2030 | 4130 | 4130 | 4130 | 4130 | 4130 | 4130 | 4130 | 4130 | 4130 | 4130 | 4130
| f | -24000 | 9030 | 9030 | 9030 | 9030 | 8130 | 8130 | 8130 | 8130 | 8130 | 8130 | 8130 | 8130 | 8130 | 8130 | -39870
| Vaf | 12% 0: 49336.5222
| VAN | 12% 0: 25336.5222
| VAE | 12% 0: 3720.0156; 12% 2: Incluyendo el financiamiento ésta es la meor alternativa (Mayor VAE)
Depreciacion
| Inversion | 12% 0: 72000
| d1 | 12% 1: 3000; 12% 2: 3000; 12% 3: 3000; 12% 4: 3000
| d2 |  | 4000 | 4000 | 4000 | 4000 | 4000 | 4000 | 4000 | 4000 | 4000 | 4000 | 4000 | 4000 | 4000 | 4000 | 4000
| d |  | 7000 | 7000 | 7000 | 7000 | 4000 | 4000 | 4000 | 4000 | 4000 | 4000 | 4000 | 4000 | 4000 | 4000 | 4000
Prestamo | Tasa | 12% 0: 10%
| Monto | 48000 | 48000 | 48000 | 48000 | 48000 | 48000 | 48000 | 48000 | 48000 | 48000 | 48000 | 48000 | 48000 | 48000 | 48000 | 0
| Interes | 0 | 4800 | 4800 | 4800 | 4800 | 4800 | 4800 | 4800 | 4800 | 4800 | 4800 | 4800 | 4800 | 4800 | 4800 | 4800
| Amortiz | 0 | 0 | 0 | 0 | 0 | 0 | 0 | 0 | 0 | 0 | 0 | 0 | 0 | 0 | 0 | 48000
| Cuota | 0 | 4800 | 4800 | 4800 | 4800 | 4800 | 4800 | 4800 | 4800 | 4800 | 4800 | 4800 | 4800 | 4800 | 4800 | 52800
| cok | 12% 0: 12%
Alternativa 2 |  | 0 | 1 | 2 | 3 | 4 | 5 | 6 | 7 | 8 | 9 | 10 | 11 | 12 | 13 | 14 | 15 | 16 | 17 | 18 | 19 | 20
| Inversion | 12% 0: 72000
| Prestamo | 12% 0: 48000; 12% 1: 7862.2791; 12% 2: 8648.507; 12% 3: 9513.3577; 12% 4: 10464.6935; 12% 5: 11511.1628
| Ingresos |  | 15100 | 15100 | 15100 | 15100 | 15100 | 15100 | 15100 | 15100 | 15100 | 15100 | 15100 | 15100 | 15100 | 15100 | 15100 | 15100 | 15100 | 15100 | 15100 | 15100
| Costos |  | 2000 | 2000 | 2000 | 2000 | 2000 | 2000 | 2000 | 2000 | 2000 | 2000 | 2000 | 2000 | 2000 | 2000 | 2000 | 2000 | 2000 | 2000 | 2000 | 2000
| d |  | 12600 | 12600 | 12600 | 12600 | 12600 | 600 | 600 | 600 | 600 | 600 | 600 | 600 | 600 | 600 | 600 | 600 | 600 | 600 | 600 | 600
| UAII |  | 500 | 500 | 500 | 500 | 500 | 12500 | 12500 | 12500 | 12500 | 12500 | 12500 | 12500 | 12500 | 12500 | 12500 | 12500 | 12500 | 12500 | 12500 | 12500
| I |  | 4800 | 4013.7721 | 3148.9214 | 2197.5856 | 1151.1163 | 0 | 0 | 0 | 0 | 0 | 0 | 0 | 0 | 0 | 0 | 0 | 0 | 0 | 0 | 0
| UAI |  | -4300 | -3513.7721 | -2648.9214 | -1697.5856 | -651.1163 | 12500 | 12500 | 12500 | 12500 | 12500 | 12500 | 12500 | 12500 | 12500 | 12500 | 12500 | 12500 | 12500 | 12500 | 12500
| I |  | 0 | 0 | 0 | 0 | 0 | 3750 | 3750 | 3750 | 3750 | 3750 | 3750 | 3750 | 3750 | 3750 | 3750 | 3750 | 3750 | 3750 | 3750 | 3750
| UN |  | -4300 | -3513.7721 | -2648.9214 | -1697.5856 | -651.1163 | 8750 | 8750 | 8750 | 8750 | 8750 | 8750 | 8750 | 8750 | 8750 | 8750 | 8750 | 8750 | 8750 | 8750 | 8750
| f | -24000 | 437.7209 | 437.7209 | 437.7209 | 437.7209 | 437.7209 | 9350 | 9350 | 9350 | 9350 | 9350 | 9350 | 9350 | 9350 | 9350 | 9350 | 9350 | 9350 | 9350 | 9350 | 9350
| Vaf | 12% 0: 37712.5264
| VAN | 12% 0: 13712.5264
| VAE | 12% 0: 1835.8163
Depreciacion
| Inversion | 12% 0: 72000
| d1 |  | 12000 | 12000 | 12000 | 12000 | 12000 | 0 | 0 | 0 | 0 | 0 | 0 | 0 | 0 | 0 | 0 | 0 | 0 | 0 | 0 | 0
| d2 |  | 600 | 600 | 600 | 600 | 600 | 600 | 600 | 600 | 600 | 600 | 600 | 600 | 600 | 600 | 600 | 600 | 600 | 600 | 600 | 600
| d |  | 12600 | 12600 | 12600 | 12600 | 12600 | 600 | 600 | 600 | 600 | 600 | 600 | 600 | 600 | 600 | 600 | 600 | 600 | 600 | 600 | 600
Prestamo | Tasa | 12% 0: 10%
| Monto | 12% 0: 48000; 12% 1: 40137.7209; 12% 2: 31489.2139; 12% 3: 21975.8563; 12% 4: 11511.1628; 12% 5: -1.4552e-11
| Interes | 12% 0: 0; 12% 1: 4800; 12% 2: 4013.7721; 12% 3: 3148.9214; 12% 4: 2197.5856; 12% 5: 1151.1163
| Amortiz | 12% 0: 0; 12% 1: 7862.2791; 12% 2: 8648.507; 12% 3: 9513.3577; 12% 4: 10464.6935; 12% 5: 11511.1628
| Cuota | 12% 0: 0; 12% 1: 12662.2791; 12% 2: 12662.2791; 12% 3: 12662.2791; 12% 4: 12662.2791; 12% 5: 12662.2791

## Tele_rural
Alternativa a | [11 empty] | Alternativa b
Inversión | 150304.06 |  |  |  |  | Clientes | Facturacion | Total mes | Total año |  |  | Inversión | 145976.73 |  |  |  |  | Clientes | Facturacion | Total mes | Total año
CO&M | 34556.72 |  |  |  | Celular prepago | 155 | 20 | 3100 | 37200 |  |  | CO&M | 43602.16 |  |  |  | Celular prepago | 155 | 20 | 3100 | 37200
n | 10 |  |  |  | Celular postpago | 9 | 30 | 270 | 3240 |  |  | n | 10 |  |  |  | Celular postpago | 9 | 30 | 270 | 3240
cok | 8% |  |  |  | Fijo inalambrico pre | 35 | 15 | 525 | 6300 |  |  | cok | 8% |  |  |  | Fijo inalambrico pre | 35 | 15 | 525 | 6300
Deuda | 70% |  |  |  | Fijo inalambrico pos | 5 | 30 | 150 | 1800 | [7 empty] | Fijo inalambrico pos | 5 | 30 | 150 | 1800
[5 empty] | Internet | 22 | 40 | 880 | 10560 | [7 empty] | Internet | 22 | 40 | 880 | 10560
[5 empty] | TOTAL |  |  |  | 59100 | [7 empty] | TOTAL |  |  |  | 59100
FLUJO DE CAJA | [11 empty] | FLUJO DE CAJA
AÑOS | 0% | 1 | 2 | 3 | 4 | 5 | 6 | 7 | 8 | 9 | 10 | AÑOS | 0% | 1 | 2 | 3 | 4 | 5 | 6 | 7 | 8 | 9 | 10
INVERSIÓN | 0%: -150304.06 | INVERSIÓN | -145976.73
| 105212.842 | 0 | 0 | 0 | 0 | 0 | 0 | 0 | 0 | 0 | 105212.842 | Prestamo | 102183.711 | 0 | 0 | 0 | 0 | 0 | 0 | 0 | 0 | 0 | 102183.711
INGRESOS |  | 59100 | 59100 | 59100 | 59100 | 59100 | 59100 | 59100 | 59100 | 59100 | 59100 | INGRESOS |  | 59100 | 59100 | 59100 | 59100 | 59100 | 59100 | 59100 | 59100 | 59100 | 59100
GASTOS |  | 34556.72 | 34556.72 | 34556.72 | 34556.72 | 34556.72 | 34556.72 | 34556.72 | 34556.72 | 34556.72 | 34556.72 | GASTOS |  | 43602.16 | 43602.16 | 43602.16 | 43602.16 | 43602.16 | 43602.16 | 43602.16 | 43602.16 | 43602.16 | 43602.16
UO |  | 24543.28 | 24543.28 | 24543.28 | 24543.28 | 24543.28 | 24543.28 | 24543.28 | 24543.28 | 24543.28 | 24543.28 | UO |  | 15497.84 | 15497.84 | 15497.84 | 15497.84 | 15497.84 | 15497.84 | 15497.84 | 15497.84 | 15497.84 | 15497.84
Depreciacion |  | 15030.406 | 15030.406 | 15030.406 | 15030.406 | 15030.406 | 15030.406 | 15030.406 | 15030.406 | 15030.406 | 15030.406 | Depreciacion |  | 14597.673 | 14597.673 | 14597.673 | 14597.673 | 14597.673 | 14597.673 | 14597.673 | 14597.673 | 14597.673 | 14597.673
UAII |  | 9512.874 | 9512.874 | 9512.874 | 9512.874 | 9512.874 | 9512.874 | 9512.874 | 9512.874 | 9512.874 | 9512.874 | UAII |  | 900.167 | 900.167 | 900.167 | 900.167 | 900.167 | 900.167 | 900.167 | 900.167 | 900.167 | 900.167
i |  | 6312.7705 | 6312.7705 | 6312.7705 | 6312.7705 | 6312.7705 | 6312.7705 | 6312.7705 | 6312.7705 | 6312.7705 | 6312.7705 | i |  | 6131.0227 | 6131.0227 | 6131.0227 | 6131.0227 | 6131.0227 | 6131.0227 | 6131.0227 | 6131.0227 | 6131.0227 | 6131.0227
UAI |  | 3200.1035 | 3200.1035 | 3200.1035 | 3200.1035 | 3200.1035 | 3200.1035 | 3200.1035 | 3200.1035 | 3200.1035 | 3200.1035 | UAI |  | -5230.8557 | -5230.8557 | -5230.8557 | -5230.8557 | -5230.8557 | -5230.8557 | -5230.8557 | -5230.8557 | -5230.8557 | -5230.8557
I |  | 960.031 | 960.031 | 960.031 | 960.031 | 960.031 | 960.031 | 960.031 | 960.031 | 960.031 | 960.031 | I |  | 0 | 0 | 0 | 0 | 0 | 0 | 0 | 0 | 0 | 0
UN |  | 2240.0724 | 2240.0724 | 2240.0724 | 2240.0724 | 2240.0724 | 2240.0724 | 2240.0724 | 2240.0724 | 2240.0724 | 2240.0724 | UN |  | -5230.8557 | -5230.8557 | -5230.8557 | -5230.8557 | -5230.8557 | -5230.8557 | -5230.8557 | -5230.8557 | -5230.8557 | -5230.8557
FCF | -45091.218 | 17270.4784 | 17270.4784 | 17270.4784 | 17270.4784 | 17270.4784 | 17270.4784 | 17270.4784 | 17270.4784 | 17270.4784 | -87942.3636 | FCF | -43793.019 | 9366.8173 | 9366.8173 | 9366.8173 | 9366.8173 | 9366.8173 | 9366.8173 | 9366.8173 | 9366.8173 | 9366.8173 | -92816.8937
Vaf | 0%: 67152.4128 | Vaf | 15521.2773
VAN | 0%: 22061.1948 | VAN | -28271.7417
Parte I. (Deuda = 0%) Ambas alternativas no son viables.
Parte II. (Deuda = 70%) Con el crédito la alternativa "a" es viable no así la alternativa "b"
Porcentaje deuda | 0%: 0.7 | Porcentaje deuda | 0.7
Interes | [11 empty] | Interes | 6% | bar: 0%
| 0 | 1 | 2 | 3 | 4 | 5 | 6 | 7 | 8 | 9 | 10 |  | 0 | 1 | 2 | 3 | 4 | 5 | 6 | 7 | 8 | 9 | 10
Capital | 105212.842 | 105212.842 | 105212.842 | 105212.842 | 105212.842 | 105212.842 | 105212.842 | 105212.842 | 105212.842 | 105212.842 | 0 | Capital | 102183.711 | 102183.711 | 102183.711 | 102183.711 | 102183.711 | 102183.711 | 102183.711 | 102183.711 | 102183.711 | 102183.711 | 0
Cuota | [11 empty] | Cuota
Interes |  | 6312.7705 | 6312.7705 | 6312.7705 | 6312.7705 | 6312.7705 | 6312.7705 | 6312.7705 | 6312.7705 | 6312.7705 | 6312.7705 | Interes |  | 6131.0227 | 6131.0227 | 6131.0227 | 6131.0227 | 6131.0227 | 6131.0227 | 6131.0227 | 6131.0227 | 6131.0227 | 6131.0227
Amortizacion |  | 0 | 0 | 0 | 0 | 0 | 0 | 0 | 0 | 0 | 105212.842 | Amortizacion |  | 0 | 0 | 0 | 0 | 0 | 0 | 0 | 0 | 0 | 102183.711

## Secuencia
|  | ke | 10% | [9 empty] | Equivalente
|  | Proyecto | 0 | 1 | 2 | 3 | 4 | 5 | 6 |  | Proyecto | 0 | 1 | 2 | 3 | 4 | 5 | 6
|  | A | -139.5 | 50 | 30 | 40 | 40 | 30 |  |  | A | 0 | 1.7803 | 1.7803 | 1.7803 | 1.7803 | 1.7803
|  | B | -139.5 | 50 | 70 | -20 | 70 | -30 | 51 |  | B | 0 | 1.5501 | 1.5501 | 1.5501 | 1.5501 | 1.5501 | 1.5501
|  | C | 10% 0: -139.5; 10% 1: 80; 10% 2: 60; 10% 3: 31.85 |  | C | 0 | 2.7116 | 2.7116 | 2.7116
|  | Proyecto | 10% 0: Vaf; 10% 1: VAN; 10% 2: VAE
|  | A | 10% 0: 146.2487; 10% 1: 6.7487; 10% 2: 1.7803; 10% 4: 5.0704
|  | B | 10% 0: 146.251; 10% 1: 6.751; 10% 2: 1.5501; 10% 4: 3.1494
|  | C | 10% 0: 146.2434; 10% 1: 6.7434; 10% 2: 2.7116; 10% 4: 6.7434
La secuencia que genera mayor valor al propietario es CAB (el orden lo determina el mayor VAE)
Valor presente | 14.9632 | 0 | 2.7116 | 2.7116 | 2.7116 | 1.7803 | 1.7803 | 1.7803 | 1.7803 | 1.7803 | 1.5501 | 1.5501 | 1.5501 | 1.5501 | 1.5501 | 1.5501
C |  | -139.5 | 10% 0: 80; 10% 1: 60; 10% 2: 31.85
A |  |  |  |  | -139.5 | 50 | 30 | 40 | 40 | 30
B | [9 empty] | -139.5 | 50 | 70 | -20 | 70 | -30 | 51